## field to DAC
convert magnet B field to power supply DAC, Summer 2004 piE3 configuration
enter B field
| magnet calibration constants |  |  |  |  | in G here | obtain magnet |  |  | Newton method calculation of current from field
magnet | a0 | a1 | a2 | a3 | a4 | (from Transport) | current in A |  |  | I0 | B0 | dB0dI0 | I1 | B1 | dB1dI1 | I2
QTD71 | 1.933 | 16.011 | -0.007186 | 4.32e-05 | -6.3e-08 | 615 | 38.8178 | I_QTD71m |  | 38.2904 | 606.754 | 15.6366 | 38.8177 | 614.9992 | 15.6337 | 38.8178
QTD72 | 1.933 | 16.011 | -0.007186 | 4.32e-05 | -6.3e-08 | -449 | -28.2218 | I_QTD72m |  | 27.9225 | 444.2995 | 15.7053 | 28.2218 | 448.9997 | 15.703 | 28.2218
QTB71 | 1.933 | 16.011 | -0.007186 | 4.32e-05 | -6.3e-08 | 153 | 9.4732 | I_QTB71m |  | 9.4352 | 152.3961 | 15.8867 | 9.4732 | 153 | 15.8863 | 9.4732
ASK71 | 10.22 | 25.722 | 0.01256 | -3.41e-05 | 0 | 1547 | 58.3467 | I_ASK71m |  | 59.7457 | 1584.5612 | 26.8576 | 58.3472 | 1547.0127 | 26.8394 | 58.3467
HSA71 | 13.47 | 62.384 | -0.2505 | -0.00225 | 0 | 0 | 0 | I_HSA71m |  | -0.21592 | -0.011656 | 62.4919 | -0.21573 | -8.6643e-09 | 62.4918 | -0.21573
QSK71 | 7.135 | 18.246 | -0.009022 | 5.28e-05 | -7.9e-08 | 666 | 36.6394 | I_QSK71m |  | 36.1101 | 656.5876 | 17.7861 | 36.6393 | 665.9989 | 17.782 | 36.6394
QSK72 | 7.135 | 18.246 | -0.009022 | 5.28e-05 | -7.9e-08 | -469 | -25.5904 | I_QSK72m |  | 25.3132 | 464.043 | 17.8856 | 25.5904 | 468.9996 | 17.8827 | 25.5904
QSK73 | 7.135 | 18.246 | -0.009022 | 5.28e-05 | -7.9e-08 | -324 | -17.5026 | I_QSK73m |  | 17.3663 | 321.5484 | 17.9788 | 17.5026 | 323.9999 | 17.977 | 17.5026
QSK74 | 7.135 | 18.246 | -0.009022 | 5.28e-05 | -7.9e-08 | 570 | 31.2473 | I_QSK74m |  | 30.8487 | 562.8928 | 17.8308 | 31.2473 | 569.9993 | 17.8272 | 31.2473
HSA72 | 13.47 | 62.384 | -0.2505 | -0.00225 | 0 | 0 | 0 | I_HSA72m |  | -0.21592 | -0.011656 | 62.4919 | -0.21573 | -8.6643e-09 | 62.4918 | -0.21573
ASK72 | 10.22 | 25.722 | 0.01256 | -3.41e-05 | 0 | 1492 | 56.2965 | I_ASK72m |  | 57.6075 | 1527.1628 | 26.8296 | 56.2969 | 1492.0115 | 26.812 | 56.2965
HSD71 | 12.33 | 9.6336 | 0.04849 | -0.000279 | 3.7e-07 | 0 | 0 | I_HSD71m |  | -1.2799 | 0.080019 | 9.5081 | -1.2883 | 3.5107e-06 | 9.5073 | -1.2883
QSB71 | 0 | 17.066 | 0.009412 | -3.61e-05 | 1e-08 | -150 | -8.7486 | I_QSB71m |  | 8.7894 | 150.7027 | 17.2231 | 8.7486 | 150 | 17.2224 | 8.7486
QSB72 | 0 | 17.066 | 0.009412 | -3.61e-05 | 1e-08 | 205 | 11.9372 | I_QSB72m |  | 12.0122 | 206.2957 | 17.2766 | 11.9372 | 205 | 17.2753 | 11.9372
SSFG | 0 | 4.4333 | 0 | 0 | 0 | 93.7 | 21.1353 | I_SSFGm |  | 21.1353 | 93.7 | 4.4333 | 21.1353 | 93.7 | 4.4333 | 21.1353
QSK54 | 7.135 | 18.246 | -0.009022 | 5.28e-05 | -7.9e-08 | 343 | 18.5599 | I_QSK54m |  | 18.4076 | 340.2632 | 17.9656 | 18.5599 | 342.9999 | 17.9636 | 18.5599
QSL55 | 0 | 18.092 | 0.0004228 | 0 | 0 | -443 | -24.472 | I_QSL55m |  | 24.486 | 443.2535 | 18.1127 | 24.472 | 443 | 18.1127 | 24.472
QSK52 | 7.135 | 18.246 | -0.009022 | 5.28e-05 | -7.9e-08 | 414 | 22.5176 | I_QSK52m |  | 22.2989 | 410.0798 | 17.9189 | 22.5176 | 413.9997 | 17.9164 | 22.5176
QSB73 | 0 | 17.066 | 0.009412 | -3.61e-05 | 1e-08 | 806 | 46.2551 | I_QSB73m |  | 47.2284 | 823.2405 | 17.7177 | 46.2553 | 806.0042 | 17.709 | 46.2551
QSB74 | 0 | 17.066 | 0.009412 | -3.61e-05 | 1e-08 | -1046 | -59.7656 | I_QSB74m |  | 61.2915 | 1073.1866 | 17.8221 | 59.766 | 1046.0071 | 17.8127 | 59.7656
QSB61 | 0 | 17.066 | 0.009412 | -3.61e-05 | 1e-08 | 601 | 34.6415 | I_QSB61m |  | 35.2162 | 611.1113 | 17.5963 | 34.6416 | 601.0019 | 17.5898 | 34.6415
enter
scale
[5 empty] | calculated magnet |  | calculated |  | 1
PS | DAC fs | PS current fs | scale factor | magnet | current in A (from above) |  | DAC value | PS | scaled DAC to
QTD71 | 4095 | 500 | 0.2 | QTD71 | I_QTD71m | 38.8178 | 1589.5874 | QTD71 | 1589.5874
QTD72 | 4095 | 500 | 0.2 | QTD72 | I_QTD72m | -28.2218 | -1155.683 | QTD72 | -1155.683
QTB71 | 4095 | 500 | 0.2 | QTB71 | I_QTB71m | 9.4732 | 387.9282 | QTB71 | 387.9282
ASK71 | 65520 | 500 | 1 | ASK71 | I_ASK71m | 58.3467 | 7645.7567 | ASK71 | 7645.7567
HSA71 | 2047 | 10 | 1 | HSA71 | I_HSA71m | 0 | 0 | HSA71 | 0
QSK71 | 4095 | 250 | 0.2 | QSK71 | I_QSK71m | 36.6394 | 3000.764 | QSK71 | 3000.764
QSK72 | 4095 | 250 | 0.2 | QSK72 | I_QSK72m | -25.5904 | -2095.853 | QSK72 | -2095.853
QSK73 | 4095 | 500 | 0.2 | QSK73 | I_QSK73m | -17.5026 | -716.733 | QSK73 | -716.733
QSK74 | 4095 | 500 | 0.2 | QSK74 | I_QSK74m | 31.2473 | 1279.5774 | QSK74 | 1279.5774
HSA72 | 4095 | 33 | 1 | HSA72 | I_HSA72m | 0 | 0 | HSA72 | 0
ASK72 | 65520 | 500 | 1 | ASK72 | I_ASK72m | 56.2965 | 7377.0895 | ASK72 | 7377.0895
HSD71 | 4095 | 200 | 1 | HSD71 | I_HSD71m | 0 | 0 | HSD71 | 0
QSB71 | 4095 | 500 | 0.2 | QSB71 | I_QSB71m | -8.7486 | -358.2555 | QSB71 | -358.2555
QSB72 | 4095 | 500 | 0.2 | QSB72 | I_QSB72m | 11.9372 | 488.8278 | QSB72 | 488.8278
SEP | 2047 | 50 | 1 | SSFG | I_SSFGm | 21.1353 | 865.2808 | SEP | 865.2808
QSB73 | 4095 | 500 | 0.2 | QSK54 | I_QSK54m | 18.5599 | 760.0295 | QSB73 | 760.0295
QSB75 | 4095 | 500 | 0.2 | QSL55 | I_QSL55m | -24.472 | -1002.127 | QSB75 | -1002.127
WEN | 4095 | 500 | 0.2 | QSK52 | I_QSK52m | 22.5176 | 922.0977 | WEN | 922.0977
QSD02 | 4095 | 600 | 1 | QSB73 | I_QSB73m | 46.2551 | 315.6911 | QSD02 | 315.6911
QSC01 | 4095 | 600 | 1 | QSB74 | I_QSB74m | -59.7656 | -407.9003 | QSC01 | -407.9003
AEK01 | 4095 | 600 | 1 | QSB61 | I_QSB61m | 34.6415 | -236.4281 | AEK01 | -236.4281

## DAC to field
convert power supply DAC to magnet B field, Summer 2005 piE3 configuration
[5 empty] | enter DAC | obtain power supply | obtain magnet
PS | DAC fs | PS current fs | scale f | magnet | value here | current in A | field in G |  | a0 | a1 | a2 | a3 | a4
QTD71 | 4095 | 500 | 0.2 | QTD71 | 1682 | 41.0745 | 650.2672 | QTD71 | 1.933 | 16.011 | -0.007186 | 4.32e-05 | -6.3e-08
QTD72 | 4095 | 500 | 0.2 | QTD72 | -1190 | -29.0598 | -462.1567 | QTD72 | 1.933 | 16.011 | -0.007186 | 4.32e-05 | -6.3e-08
QTB71 | 4095 | 500 | 0.2 | QTB71 | 521 | 12.7228 | 204.5624 | QTB71 | 1.933 | 16.011 | -0.007186 | 4.32e-05 | -6.3e-08
ASK71 | 65520 | 500 | 1 | ASK71 | 7644 | 58.3333 | 1546.6402 | ASK71 | 10.22 | 25.722 | 0.01256 | -3.41e-05 | 0
HSA71 | 2047 | 10 | 1 | HSA71 | 0 | 0 | 0 | HSA71 | 13.47 | 62.384 | -0.2505 | -0.00225 | 0
QSK71 | 4095 | 250 | 0.2 | QSK71 | 3076 | 37.558 | 682.3319 | QSK71 | 7.135 | 18.246 | -0.009022 | 5.28e-05 | -7.9e-08
QSK72 | 4095 | 250 | 0.2 | QSK72 | -2151 | -26.2637 | -481.0389 | QSK72 | 7.135 | 18.246 | -0.009022 | 5.28e-05 | -7.9e-08
QSK73 | 4095 | 500 | 0.2 | QSK73 | -660 | -16.1172 | -299.0819 | QSK73 | 7.135 | 18.246 | -0.009022 | 5.28e-05 | -7.9e-08
QSK74 | 4095 | 500 | 0.2 | QSK74 | 1292 | 31.5507 | 575.4077 | QSK74 | 7.135 | 18.246 | -0.009022 | 5.28e-05 | -7.9e-08
HSA72 | 4095 | 33 | 1 | HSA72 | 0 | 0 | 0 | HSA72 | 13.47 | 62.384 | -0.2505 | -0.00225 | 0
ASK72 | 65520 | 500 | 1 | ASK72 | 7375 | 56.2805 | 1491.5725 | ASK72 | 10.22 | 25.722 | 0.01256 | -3.41e-05 | 0
HSD71 | 4095 | 200 | 1 | HSD71 | 0 | 0 | 0 | HSD71 | 12.33 | 9.6336 | 0.04849 | -0.000279 | 3.7e-07
QSB71 | 4095 | 500 | 0.2 | QSB71 | -460 | -11.2332 | -192.8426 | QSB71 | 0 | 17.066 | 0.009412 | -3.61e-05 | 1e-08
QSB72 | 4095 | 500 | 0.2 | QSB72 | 970 | 23.6874 | 409.0539 | QSB72 | 0 | 17.066 | 0.009412 | -3.61e-05 | 1e-08
SEP | 2047 | 50 | 1 | SSGF | 950 | 23.2047 | 102.8741 | SEP | 0 | 4.4333 | 0 | 0 | 0
QSB73 | 4095 | 500 | 0.2 | QSK54 | 97 | 2.3687 | 50.3052 | QSK54 | 7.135 | 18.246 | -0.009022 | 5.28e-05 | -7.9e-08
QSB75 | 4095 | 500 | 0.2 | QSL55 | -674 | -16.4591 | -297.8925 | QSL55 | 0 | 18.092 | 0.0004228 | 0 | 0
WEN | 4095 | 500 | 0.2 | QSK52 | 1503 | 36.7033 | 667.1368 | QSK52 | 7.135 | 18.246 | -0.009022 | 5.28e-05 | -7.9e-08
QSD02 | 4095 | 600 | 1 | QSB73 | 255 | 37.3626 | 648.9062 | QSB73 | 0 | 17.066 | 0.009412 | -3.61e-05 | 1e-08
QSC01 | 4095 | 600 | 1 | QSB74 | -381 | -55.8242 | -975.8433 | QSB74 | 0 | 17.066 | 0.009412 | -3.61e-05 | 1e-08
AEK01 | 4095 | 600 | 1 | QSB61 | -255 | 37.3626 | 648.9062 | QSB61 | 0 | 17.066 | 0.009412 | -3.61e-05 | 1e-08
Note on B8: debevec: changed from 4095 to agree with device.lis
Note on C8: debevec: changed from 50 to agree with device.lis